## Sheet1
f | N_x | N_y | N_z | x | y | z | T in C | v (m/s) | f_h | N_hx | N_hy | N_hz | T in C | v_h (m/s)
1469.6 | 0 | 1 | 1 | 163.75 | 117.11 | 26 | 31.7 | 313.8425 | 1034.95 | 1 | 0 | 0 | 27.2 | 338.9461
2563.2 | 2 | 1 | 1 | 163.75 | 117.11 | 26 |  | 333.078 | 2546.4 | 1 | 0 | 0 |  | 833.946
3642 | 2 | 2 | 1 | 163.75 | 117.11 | 26 |  | 341.2449 | 3079.3 | 1 | 0 | 0 |  | 1008.4707
4542.5 | 1 | 3 | 2 | 163.75 | 117.11 | 26 |  | 331.1433 | 4254.5 | 0 | 1 | 0 |  | 996.489
5171.6 | 4 | 2 | 2 | 163.75 | 117.11 | 26 |  | 336.0148 | 5236.1 | 1 | 1 | 0 |  | 997.5422
6348.9 | 6 | 0 | 3 | 163.75 | 117.11 | 26 |  | 330.5424 | 6149.8 | 2 | 0 | 0 |  | 1007.0298
Uncertainty in the caliper for x and y was 0.01 mm
uncertainty for the ruler should be 0.5 mm
uncertainty of the frequency should be 0.01

## Sheet2
f | N_x | N_y | N_z | x | y | z | T in C | v (m/s) | f_h | N_hx | N_hy |  | T in C | v_h (m/s)
1584.4 | 0 | 1 | 0 | 119.07 | 109.4 | 25 | 29.7 | 346.6667 | 1397.9 | 1 | 0 | 0 | 27.8 | 332.8959
2289.9 | 2 | 0 | 0 | 119.07 | 109.4 | 25 |  | 272.6584 | 2095.2 | 1 | 1 | 0 |  | 337.5766
3307 | 2 | 1 | 0 | 119.07 | 109.4 | 25 |  | 345.867 | 3679.8 | 1 | 1 | 0 |  | 592.8858
4649.7 | 3 | 1 | 1 | 119.07 | 109.4 | 25 |  | 343.1642 | 4218.2 | 1 | 0 | 0 |  | 1004.5221
5363 | 3 | 2 | 1 | 119.07 | 109.4 | 25 |  | 341.756 | 6239.4 | 1 | 1 | 1 |  | 956.8351
6303 | 2 | 4 | 1 | 119.07 | 109.4 | 25 |  | 311.7593 | 8457.2 | 2 | 0 | 1 |  | 979.6048

## Sheet3
f | N_x | N_y | N_z | x | y | z | T in C | v (m/s) |  | f_h | N_hx | N_hy | N_hz | T in C | v_h (m/s)
1459.1 | 0 | 1 | 0 | 162.61 | 118.57 | 74.5 | 30 | 346.011 |  | 3630 | 2 | 1 | 0 | 27.9 | 486.8165
2113.6 | 2 | 0 | 0 | 162.61 | 118.57 | 74.5 |  | 343.6925 |  | 4679.7 | 1 | 0 | 3 |  | 1273.2512
3093.7 | 1 | 2 | 1 | 162.61 | 118.57 | 74.5 |  | 343.6709 |  | 5972.6 | 1 | 0 | 4 |  | 1463.2076
4202.9 | 3 | 1 | 1 | 162.61 | 118.57 | 74.5 |  | 413.4729 |  | 6339.4 | 1 | 0 | 5 |  | 1392.8407
5329.5 | 2 | 1 | 4 | 162.61 | 118.57 | 74.5 |  | 672.48
6306.5 | 3 | 0 | 4 | 162.61 | 118.57 | 74.5 |  | 656.4332
7094.8 | 4 | 0 | 4 | 162.61 | 118.57 | 74.5 |  | 563.5743
* box three in helium was very inconsistanr readings on the osciliscope.

## Sheet4
f | N_x | N_y | N_z | x | y | z | T in C | v (m/s) | f_h | N_hx | N_hy |  | T in C | v_h (m/s)
1237.1 | 1 | 0 | 0 | 136.39 | 66.93 | 66.5 | 30.1 | 337.4561 | 3479.5 | 1 | 0 | 0 | 28.4 | 949.138
2077.8 | 1 | 0 | 2 | 136.39 | 66.93 | 66.5 |  | 524.3804 | 4892.2 | 1 | 0 | 0 |  | 1334.4943
3306.2 | 1 | 1 | 2 | 136.39 | 66.93 | 66.5 |  | 390.9754 | 5820.9 | 1 | 0 | 0 |  | 1587.8251
4294.8 | 2 | 0 | 2 | 136.39 | 66.93 | 66.5 |  | 573.8231 | 6422.9 | 1 | 0 | 1 |  | 1716.3121
5454.3 | 0 | 2 | 3 | 136.39 | 66.93 | 66.5 |  | 360.9659 | 7100.8 | 2 | 0 | 1 |  | 963.4255
6120.5 | 3 | 0 | 3 | 136.39 | 66.93 | 66.5 |  | 545.1685 | 8320.3 | 1 | 1 | 1 |  | 995.7984
7106.8 | 4 | 1 | 4 | 136.39 | 66.93 | 66.5 |  | 424.8025 | 9553.4 | 1 | 1 | 1 |  | 1143.3795
8328.4 | 2 | 1 | 5 | 136.39 | 66.93 | 66.5 |  | 748.8239

## Sheet5
f | N_x | N_y | N_z | x | y | z | T in C | v (m/s) | f_h | N_hx | N_hy | N_hz | T in C | v_h (m/s)
1262.8 | 1 | 0 | 0 | 136.18 | 99.04 | 68 | 30 | 343.9362 | 1916.4 | 1 | 0 | 0 | 28.4 | 521.9507
2158.9 | 1 | 1 | 0 | 136.18 | 99.04 | 68 |  | 345.8438 | 2743.5 | 1 | 0 | 0 |  | 747.2197
3100.2 | 0 | 1 | 3 | 136.18 | 99.04 | 68 |  | 562.7163 | 3566.2 | 0 | 1 | 0 |  | 706.3929
4015.3 | 2 | 1 | 3 | 136.18 | 99.04 | 68 |  | 437.3876 | 4199.7 | 0 | 1 | 0 |  | 831.8766
5433.8 | 2 | 1 | 4 | 136.18 | 99.04 | 68 |  | 579.0462 | 5342.4 | 1 | 1 | 0 |  | 855.8228
6317 | 2 | 2 | 4 | 136.18 | 99.04 | 68 |  | 492.4925 | 6282 | 2 | 0 | 0 |  | 855.4828
7430.3 | 4 | 1 | 4 | 136.18 | 99.04 | 68 |  | 470.0941

## Sheet6
f | N_x | N_y | N_z | x | y | z | T in C | v (m/s) | f_h | N_hx | N_hy | N_hz | T in C | v_h (m/s)
1876.1 | 1 | 1 | 1 | 164.03 | 117.49 | 53 | 30 | 352.7122 | 1984.1 | 1 | 0 | 0 | 28.4 | 650.9038
2511.7 | 2 | 1 | 2 | 164.03 | 117.49 | 53 |  | 327.4468 | 2415.1 | 1 | 0 | 0 |  | 792.2977
3313.8 | 1 | 0 | 4 | 164.03 | 117.49 | 53 |  | 683.1255 | 3050.2 | 0 | 1 | 0 |  | 716.736
4366.6 | 0 | 2 | 4 | 164.03 | 117.49 | 53 |  | 469.0032 | 4257.6 | 1 | 1 | 0 |  | 813.3358
5357.8 | 2 | 1 | 4 | 164.03 | 117.49 | 53 |  | 642.5985 | 5662.1 | 2 | 0 | 1 |  | 917.83
6318 | 2 | 1 | 4 | 164.03 | 117.49 | 53 |  | 757.762 | 7008.6 | 2 | 1 | 1 |  | 935.1663
7350.8 | 2 | 1 | 4 | 164.03 | 117.49 | 53 |  | 881.6329

## Sheet7
f | N_x | N_y | N_z | x | y | z | T in C | v (m/s) | f_h | N_hx | N_hy | N_hz | T in C | v_h (m/s)
1285.2 | 1 | 0 | 0 | 134.48 | 98.78 | 20 | 29.9 | 345.6674 | 3024.6 | 1 | 0 | 0 | 28.7 | 813.4964
2071.3 | 1 | 1 | 0 | 134.48 | 98.78 | 20 |  | 329.797 | 3929.6 | 1 | 0 | 1 |  | 877.0705
3080 | 2 | 1 | 0 | 134.48 | 98.78 | 20 |  | 342.3994 | 4982.1 | 0 | 1 | 0 |  | 984.2637
4320.8 | 2 | 2 | 1 | 134.48 | 98.78 | 20 |  | 337.3667 | 5995.5 | 1 | 1 | 0 |  | 954.6169
5412.1 | 4 | 1 | 1 | 134.48 | 98.78 | 20 |  | 340.2217 | 6555.6 | 1 | 1 | 1 |  | 969.7903
6476.4 | 2 | 2 | 3 | 134.48 | 98.78 | 20 |  | 442.6863 | 8432.5 | 2 | 1 | 0 |  | 937.4296
7848.2 | 6 | 1 | 1 | 134.48 | 98.78 | 20 |  | 341.0569 | 9957.9 | 0 | 2 | 0 |  | 983.6414

## Sheet8
f | N_x | N_y | N_z | x | y | z | T in C | v (m/s) | f_h | N_hx | N_hy | T in C
1048.64 | 1 | 0 | 0 | 169.45 | 52.32 | 28.5 | 30.4 | 355.3841 | *no input tube for the helium |  |  | 28.7
2121 | 2 | 0 | 1 | 169.45 | 52.32 | 28.5 |  | 344.5028
3068.5 | 3 | 0 | 1 | 169.45 | 52.32 | 28.5 |  | 340.0248
4488.6 | 3 | 1 | 1 | 169.45 | 52.32 | 28.5 |  | 341.4921
5104.3 | 5 | 0 | 2 | 169.45 | 52.32 | 28.5 |  | 336.5818
6139.7 | 6 | 0 | 2 | 169.45 | 52.32 | 28.5 |  | 340.1744
7865.8 | 7 | 1 | 2 | 169.45 | 52.32 | 28.5 |  | 341.5812

## Sheet9
f | N_x | N_y | N_z | x | y | z | T | v (m/s)
3962.9 | 3 | 1 | 1 | 131.03 | 99.52 | 127 | 28.7 | 254.3899
3962.9 | 2 | 2 | 2 | 152.43 | 99.52 | 127 |  | 310.429
3962.9 | 1 | 2 | 2 | 88.16 | 99.52 | 127 |  | 424.2766