## Sheet1
f | N_x | N_y | N_z | x | y | z | T in C | v (m/s) | f_h | N_hx | N_hy | N_hz | T in C | v_h (m/s)
1469.6 | 0 | 1 | 1 | 163.75 | 117.11 | 26 | 31.7 | 313.8425 | 1034.95 | 1 | 0 | 1 | 27.2 | 286.8043
2563.2 | 2 | 1 | 1 | 163.75 | 117.11 | 26 |  | 333.078 | 2546.4 | 1 | 0 | 1 |  | 705.6558
3642 | 2 | 2 | 1 | 163.75 | 117.11 | 26 |  | 341.2449 | 3079.3 | 1 | 0 | 2 |  | 627.0412
4542.5 | 1 | 3 | 2 | 163.75 | 117.11 | 26 |  | 331.1433 | 4254.5 | 0 | 1 | 2 |  | 740.3728
5171.6 | 4 | 2 | 2 | 163.75 | 117.11 | 26 |  | 336.0148 | 5236.1 | 1 | 1 | 2 |  | 804.6506
6348.9 | 6 | 0 | 3 | 163.75 | 117.11 | 26 |  | 330.5424 | 6149.8 | 2 | 0 | 2 |  | 852.1132
Uncertainty in the caliper for x and y was 0.01 mm
uncertainty for the ruler should be 0.5 mm
uncertainty of the frequency should be 0.01

## Sheet2
f | N_x | N_y | N_z | x | y | z | T in C | v (m/s) | f_h | N_hx | N_hy |  | T in C | v_h (m/s)
1584.4 | 0 | 1 | 1 | 119.07 | 109.4 | 25 | 29.7 | 317.5896 | 1397.9 | 1 | 0 | 1 | 27.8 | 300.5481
2289.9 | 2 | 0 | 1 | 119.07 | 109.4 | 25 |  | 265.2411 | 2095.2 | 1 | 1 | 1 |  | 321.3067
3307 | 2 | 1 | 1 | 119.07 | 109.4 | 25 |  | 338.5402 | 3679.8 | 1 | 1 | 1 |  | 564.311
4649.7 | 3 | 1 | 2 | 119.07 | 109.4 | 25 |  | 332.4704 | 4218.2 | 1 | 0 | 2 |  | 727.3475
5363 | 3 | 2 | 2 | 119.07 | 109.4 | 25 |  | 333.7216 | 6239.4 | 1 | 1 | 2 |  | 845.0022
6303 | 2 | 4 | 3 | 119.07 | 109.4 | 25 |  | 300.2286 | 8457.2 | 2 | 0 | 2 |  | 909.1479

## Sheet3
f | N_x | N_y | N_z | x | y | z | T in C | v (m/s) |  | f_h | N_hx | N_hy | N_hx | T in C | v_h (m/s)
1459.1 | 0 | 1 | 1 | 162.61 | 118.57 | 74.5 | 30 | 341.7103 |  | 3630 | 2 | 1 | 1 | 27.9 | 484.8565
2113.6 | 2 | 0 | 1 | 162.61 | 118.57 | 74.5 |  | 341.6639 |  | 4679.7 | 1 | 0 | 2 |  | 1394.822
3093.7 | 1 | 2 | 2 | 162.61 | 118.57 | 74.5 |  | 340.8408 |  | 5972.6 | 1 | 0 | 3 |  | 1625.023
4202.9 | 3 | 1 | 2 | 162.61 | 118.57 | 74.5 |  | 410.7954 |  | 6339.4 | 1 | 0 | 4 |  | 1553.0687
5329.5 | 2 | 1 | 3 | 162.61 | 118.57 | 74.5 |  | 690.0229
6306.5 | 3 | 0 | 4 | 162.61 | 118.57 | 74.5 |  | 656.4332
7094.8 | 4 | 0 | 4 | 162.61 | 118.57 | 74.5 |  | 563.5743
* box three in helium was very inconsistanr readings on the osciliscope.

## Sheet4
f | N_x | N_y | N_z | x | y | z | T in C | v (m/s) | f_h | N_hx | N_hy |  | T in C | v_h (m/s)
1237.1 | 1 | 0 | 0 | 136.39 | 66.93 | 66.5 | 30.1 | 337.4561 | 3479.5 | 1 | 0 | 1 | 28.4 | 929.7837
2077.8 | 1 | 0 | 1 | 136.39 | 66.93 | 66.5 |  | 555.2248 | 4892.2 | 0 | 0 | 1 |  | 6506.626
3306.2 | 1 | 1 | 1 | 136.39 | 66.93 | 66.5 |  | 395.6959 | 5820.9 | 1 | 0 | 1 |  | 1555.4471
4294.8 | 2 | 0 | 1 | 136.39 | 66.93 | 66.5 |  | 582.7118 | 6422.9 | 1 | 0 | 2 |  | 1620.9659
5454.3 | 0 | 2 | 2 | 136.39 | 66.93 | 66.5 |  | 363.2213 | 7100.8 | 2 | 0 | 2 |  | 948.7295
6120.5 | 3 | 0 | 2 | 136.39 | 66.93 | 66.5 |  | 551.3863 | 8320.3 | 1 | 1 | 2 |  | 983.9189
7106.8 | 4 | 1 | 3 | 136.39 | 66.93 | 66.5 |  | 427.8379 | 9553.4 | 1 | 1 | 2 |  | 1129.7394
8328.4 | 2 | 1 | 4 | 136.39 | 66.93 | 66.5 |  | 764.716

## Sheet5
f | N_x | N_y | N_z | x | y | z | T in C | v (m/s) | f_h | N_hx | N_hy | N_hz | T in C | v_h (m/s)
1262.8 | 1 | 0 | 0 | 136.18 | 99.04 | 68 | 30 | 343.9362 | 1916.4 | 1 | 0 | 1 | 28.4 | 511.7887
2158.9 | 1 | 1 | 1 | 136.18 | 99.04 | 68 |  | 343.4693 | 2743.5 | 1 | 0 | 1 |  | 732.6718
3100.2 | 0 | 1 | 2 | 136.18 | 99.04 | 68 |  | 589.5831 | 3566.2 | 0 | 1 | 1 |  | 699.0177
4015.3 | 2 | 1 | 3 | 136.18 | 99.04 | 68 |  | 437.3876 | 4199.7 | 0 | 1 | 1 |  | 823.1912
5433.8 | 2 | 1 | 3 | 136.18 | 99.04 | 68 |  | 591.9052 | 5342.4 | 1 | 1 | 2 |  | 833.0195
6317 | 2 | 2 | 3 | 136.18 | 99.04 | 68 |  | 498.2567 | 6282 | 2 | 0 | 2 |  | 838.8271
7430.3 | 4 | 1 | 3 | 136.18 | 99.04 | 68 |  | 473.6957

## Sheet6
f | N_x | N_y | N_z | x | y | z | T in C | v (m/s) | f_h | N_hx | N_hy | N_hz | T in C | v_h (m/s)
1876.1 | 1 | 1 | 1 | 164.03 | 117.49 | 53 | 30 | 352.7122 | 1984.1 | 1 | 0 | 1 | 28.4 | 621.8051
2511.7 | 2 | 1 | 1 | 164.03 | 117.49 | 53 |  | 335.1393 | 2415.1 | 1 | 0 | 1 |  | 756.8779
3313.8 | 1 | 0 | 3 | 164.03 | 117.49 | 53 |  | 796.6779 | 3050.2 | 0 | 1 | 1 |  | 699.7488
4366.6 | 0 | 2 | 3 | 164.03 | 117.49 | 53 |  | 486.8236 | 4257.6 | 1 | 1 | 2 |  | 765.1508
5357.8 | 2 | 1 | 3 | 164.03 | 117.49 | 53 |  | 673.4847 | 5662.1 | 2 | 0 | 2 |  | 887.2342
6318 | 2 | 1 | 3 | 164.03 | 117.49 | 53 |  | 794.1835 | 7008.6 | 2 | 1 | 2 |  | 913.7015
7350.8 | 2 | 1 | 4 | 164.03 | 117.49 | 53 |  | 881.6329

## Sheet7
f | N_x | N_y | N_z | x | y | z | T in C | v (m/s) | f_h | N_hx | N_hy | N_hz | T in C | v_h (m/s)
1285.2 | 1 | 0 | 0 | 134.48 | 98.78 | 20 | 29.9 | 345.6674 | 3024.6 | 1 | 0 | 1 | 28.7 | 675.0783
2071.3 | 1 | 1 | 1 | 134.48 | 98.78 | 20 |  | 306.4139 | 3929.6 | 1 | 0 | 1 |  | 877.0705
3080 | 2 | 1 | 1 | 134.48 | 98.78 | 20 |  | 329.8957 | 4982.1 | 0 | 1 | 1 |  | 882.4949
4320.8 | 2 | 2 | 2 | 134.48 | 98.78 | 20 |  | 319.5947 | 5995.5 | 1 | 1 | 2 |  | 746.8452
5412.1 | 4 | 1 | 2 | 134.48 | 98.78 | 20 |  | 328.2771 | 6555.6 | 1 | 1 | 2 |  | 816.6155
6476.4 | 2 | 2 | 3 | 134.48 | 98.78 | 20 |  | 442.6863 | 8432.5 | 2 | 1 | 2 |  | 819.3608
7848.2 | 6 | 1 | 3 | 134.48 | 98.78 | 20 |  | 326.0123 | 9957.9 | 0 | 2 | 2 |  | 881.937

## Sheet8
f | N_x | N_y | N_z | x | y | z | T in C | v (m/s) | f_h | N_hx | N_hy | T in C
1048.64 | 1 | 0 | 0 | 169.45 | 52.32 | 28.5 | 30.4 | 355.3841 | *no input tube for the helium |  |  | 28.7
2121 | 2 | 0 | 1 | 169.45 | 52.32 | 28.5 |  | 344.5028
3068.5 | 3 | 0 | 2 | 169.45 | 52.32 | 28.5 |  | 322.2468
4488.6 | 3 | 1 | 2 | 169.45 | 52.32 | 28.5 |  | 332.7167
5104.3 | 5 | 0 | 3 | 169.45 | 52.32 | 28.5 |  | 325.8558
6139.7 | 6 | 0 | 4 | 169.45 | 52.32 | 28.5 |  | 322.3886
7865.8 | 7 | 1 | 5 | 169.45 | 52.32 | 28.5 |  | 322.4917

## Sheet9
x | y | z | f | N_x | N_y | N_z | v (m/s) | T
131.03 | 99.52 | 127 | 3962.9 | 3 | 1 | 1 | 4741.5797 | 28.7
152.43 | 99.52 | 127 | 3962.9 | 2 | 2 | 2 | 7141.5099
88.16 | 99.52 | 127 | 3962.9 | 1 | 2 | 2 | 6632.4121